## Sheet1
Qty | MfgPartNum | MfgName | MfgPrice | Value | Device | Package | Notes | Parts
2 | 54602-908LF | FCI | 0.57 | RJ45-8PTH | RJ45-8PTH | RJ45-8 |  | J2, J4
3 | C0603C101K5RACTU | Kemet |  | 100pF | RF-C0603 | C0603 |  | C1, C3, C4
1 | C0603C102K4RACTU | Kemet |  | 1nF | RF-C0603 | C0603 |  | C2
1 | C3225X5R0J107M250AC | TDK | 1.15 | 100uF | RF-C1210 | C1210K |  | COUT1
1 | C3225X5R1A476M250AC | TDK | 1.03 | 47uF | RF-C1210 | C1210K |  | CIN
1 | CC0805JRNPO9BN680 | Yageo | 0.05 | 68pF | RF-C0805 | C0805 |  | CCOMP
1 | CC0805KRX7R9BB272 | Yageo | 0.03 | 2.7nF | RF-C0805 | C0805 |  | CSS
1 | CD54NP-470LC | Sumida | 0.68 | 47uH | INDUCTORCR54 | CR54 |  | L2
1 | CRCW04024K64FKED | Vishay | 0.05 | 4.64K | RF-R0402 | RF-R0402 |  | RCOMP
1 | CRCW040245K3FKED | Vishay | 0.04 | 45.3K | RF-R0402 | RF-R0402 |  | RFB1
1 | CRCW0402143KFKED | Vishay | 0.05 | 143K | RF-R0402 | RF-R0402 |  | RFB2
2 | ERJ-2GEJ100X | Panasonic | 0.02 | 10 | RF-R0402 | RF-R0402 |  | R.ACT.B, R.ACT.G
1 | ERJ-2GEJ103X | Panasonic | 0.02 | 10K | RF-R0402 | RF-R0402 |  | REN2
1 | ERJ-2GEJ104X | Panasonic |  | 100K | RF-R0402 | RF-R0402 |  | R1
1 | ERJ-2GEJ121X | Panasonic | 0.02 | 120 | RF-R0402 | RF-R0402 |  | R-T
1 | ERJ-2GEJ223X | Panasonic | 0.2 | 22K | RF-R0402 | RF-R0402 |  | REN1
1 | ERJ-2GEJ224X | Panasonic |  | 220 | RF-R0402 | RF-R0402 | DNP | R2
1 | ERJ-2GEJ394X | Panasonic |  | 390 | RF-R0402 | RF-R0402 | DNP | R3
1 | ERJ-2GEJ680X | Pansonic | 0.02 | 68 | RF-R0402 | RF-R0402 |  | R.ACT.R
5 | GRM155R61C104KA88D | Murata | 0.03 | .1uF | RF-C0402 | C0402 |  | C5, C6, C7, C8, C9
1 | LM2854MH-1000/NOPB | TI | 4.72 | LM2854MH | LM2854MH | HTSSOP16PWP |  | U-P1
1 | MAX232DR | TI | 0.86 | MAX232SOIC16 | MAX232SOIC16 | SO016 |  | U2
1 | MBRA140T3G | On Semi | 0.47 | MBRA140 | DIODESMA | SMA-DIODE |  | D3
2 | MIC94061YC6 TR | Micrel | 1.5 | MIC94061C6 | MIC94061C6 | SC70-6L |  | U5, U6
1 | NCP1402SN50T1G | On Semi | 0.63 | NCP1402 | V_REG_NCP1400SOT23-5 | SOT23-5 |  | U-P3
1 | NTD20P06LT4G | On Semi |  | PCHANNEL-MOSFET-DPAK | PCHANNEL-MOSFET-DPAK | DPAK |  | U-P2
1 | Q62702P5182 | OSRAM |  | RED | LEDCHIP-LED0805 | CHIP-LED0805 | DNP | D1
1 | Q65110P5179 | OSRAM |  | GREEN | LEDCHIP-LED0805 | CHIP-LED0805 | DNP | D2
1 | SLF10165T-1R5N6R83PF | TDK | 1.23 | 150uH | INDUCTOR-SMD-UNUSUAL-SLF10165 | SLF10165 |  | L1
1 | SMP6-RGB | BiVar | 0.25 | LED5060A | LED5060A | PLCC-6 |  | LED-ACTION
1 | SN65HVD1781DR | TI | 3.86 | RS485SOIC | RS485SOIC | SO08 |  | U3
1 | T491A106K016AT | Kemet | 0.36 | 10uF | CAP_POL1206 | EIA3216 |  | C10
1 | TR3B686K010C0600 | Vishay | 1.13 | 68uF | CAP_POL3528 | EIA3528 |  | C11
1 | ULN2003ADR | TI | 0.18 | ULN2003AD | ULN2003AD | SO16 |  | U4
1 | ZFSM-201-1C | CEL | 29 | ZSFM201-1A | ZSFM201-1A | ZSFM201-1 |  | U1