## Sheet1
Qty | MfgPartNum | MfgName | MfgPrice | Value | Device | Package | Notes | Parts
1 | 74HCT193PW | NXP | 0.6 | 74HCT193PW | 74HCT193PW | TSSOP16 |  | U5
3 | 74LVC1G08SE | Diodes, Inc | 0.38 | 74AHC1G08DCK | 74AHC1G08DCK | SC70-5 |  | IC4, IC5, IC6
3 | 74LVC1GU04GW | NXP | 0.25 | 74AHC1G04DCK | 74AHC1G04DCK | SC70-5 |  | IC1, IC2, IC3
1 | 163-7620-E |  |  | POWER_JACKPTH | POWER_JACKPTH | POWER_JACK_PTH |  | J2
1 | 39357-0004 | Molex | 1 | HEADER-4X39357 | HEADER-4X39357 | MOLEX-39357-0004 |  | SSI-5V
3 | C0603C101K5RACTU | Murata |  | 100pF | RF-C0603 | C0603 |  | C1, C3, C4
1 | C0603C102K4RACTU | Murata |  | 1nF | RF-C0603 | C0603 |  | C2
1 | ERJ-2GEJ104X | Panasonic |  | 100K | RF-R0402 | RF-R0402 |  | R1
1 | ERJ-2GEJ224X | Panasonic |  | 220 | RF-R0402 | RF-R0402 | DNP | R2
1 | ERJ-2GEJ394X | Panasonic |  | 390 | RF-R0402 | RF-R0402 | DNP | R3
10 | GRM155R61C104KA88D | Murata | 0.03 | .1uF | RF-C0402 | C0402 |  | C5, C6, C7, C8, C9, C10, C11, C12, C13, C14
1 | L4931ABDT33-TR | STM Electronics | 1 | LM2936DT-3.3 | LM2936DT-3.3 | TO252 |  | U3
1 | MAX232DR | TI | 0.86 | MAX232SOIC16 | MAX232SOIC16 | SO016 |  | U2
1 | Q62702P5182 | OSRAM |  | RED | LEDCHIP-LED0805 | CHIP-LED0805 | DNP | D1
1 | Q65110P5179 | OSRAM |  | GREEN | LEDCHIP-LED0805 | CHIP-LED0805 | DNP | D2
1 | SN74HC595PWR | TI | 0.31 | SN74HC595PW | SN74HC595PW | TSSOP16 |  | U4
3 | SN74LVC1G79DBVR | TI | 0.27 | D-FLIP-FLOP-74LV1G79 | D-FLIP-FLOP-74LV1G79 | SOT353 |  | U6, U7, U8
1 | ZFSM-201-1C | CEL | 29 | ZSFM201-1A | ZSFM201-1A | ZSFM201-1 |  | U1